## A2车间
镇江环太A2车间材料清单
材料名称 | 存货编码 | 存货名称 | 规格型号 | 单位 | 数量 | 单价 | 总价 | 小计（元） | 备注
光伏支架 | 9310197 | 铝合金夹具 | F2010-L套装，Al6063-T5，壁厚5mm 铝合金 | 只 | 1090
| 9310191 | 不锈钢外六角螺栓 | M8*20-R 304不锈钢 | 套 | 3850
| 9310195 | 铝型材 | F-4130-L,Al6063-T5，壁厚1.2mm 铝合金 | 米 | 1270
| 9310196 | 铝型材方型连接件 | F1068-L套装，Al6063-T5，壁厚1.5mm 铝合金 | 只 | 230
| 9310114 | 组件中扣件 | FM-M8 铝合金 | 套 | 1166
| 9310115 | 组件边扣件 | FS-M8*40 铝合金 | 套 | 148
| 9310257 | 不锈钢内六角螺栓 | M8*40-R 304不锈钢 | 套 | 1322
|  | 前柱组合 |  | 套 | 243
|  | 后柱组合 |  | 套 | 243

## A5车间
镇江环太A5车间材料清单
材料名称 | 存货编码 | 存货名称 | 规格型号 | 单位 | 数量 | 单价 | 总价 | 小计（元） | 备注
光伏支架 | 9310197 | 铝合金夹具 | F2010-L套装，Al6063-T5，壁厚5mm 铝合金 | 只 | 714
| 9310191 | 不锈钢外六角螺栓 | M8*20-R 304不锈钢 | 套 | 3000
| 9310195 | 铝型材 | F-4130-L,Al6063-T5，壁厚1.2mm 铝合金 | 米 | 844
| 9310196 | 铝型材方型连接件 | F1068-L套装，Al6063-T5，壁厚1.5mm 铝合金 | 只 | 104
| 9310114 | 组件中扣件 | FM-M8 铝合金 | 套 | 760
| 9310115 | 组件边扣件 | FS-M8*40 铝合金 | 套 | 104
| 9310257 | 不锈钢内六角螺栓 | M8*40-R 304不锈钢 | 套 | 870
|  | 前柱组合 |  | 套 | 168
|  | 后柱组合 |  | 套 | 168

## 汇总表
291.6KW光伏发电项目PC总承包报价清单
序号 | 材料名称 | 存货名称 | 规格型号 | 单位 | 实际数量 | 单价(元） | 总价（元） | 备注
1 | 组件 | 多晶组件 | 270W组件 | 块 | 1080
2 | 逆变器 | 组串式逆变器 | 25KW组串式逆变器 | 台 | 9
3 | 光伏支架 | 单面槽钢 | F-41-F 6m 热镀锌 | 米 | 5300
4 |  | 转角连接件 | F1419-F 孔距100mm 热镀锌 | 只 | 1250
5 |  | 槽钢直孔平连接件 | F1441-F 热镀锌 | 只 | 350
6 |  | 组件中扣件 | FM-M8 铝合金 | 只 | 2100
7 |  | 组件边扣件 | FS-M8*50 铝合金 | 只 | 300
8 |  | 外六角螺栓 | M12*70 热镀锌8.8级(含二平一弹一母) | 套 | 1250
9 |  | 内六角螺栓紧固件 | M10*60 热镀锌8.8级(含二平一弹一母) | 套 | 1250
10 |  | 内六角螺栓紧固件 | M10*30 热镀锌8.8级(含二平一弹一母) | 套 | 3800
11 |  | 内六角不锈钢螺栓 | M8*50 | 只 | 2300
12 |  | 不锈钢弹垫片 | M8T-R | 只 | 2300
13 |  | 塑翼螺母 | FL-M8-F 热镀锌 | 只 | 2300
14 | 桥架 | 镀锌桥架 | 75*50*1.2mm | 米 | 400
15 |  |  | 150*75*1.2mm | 米 | 300
16 | 配重系统 | 混凝土配重块 | 预制 | 只 | 100
17 |  | 镀锌角钢 | L40*40*3mm | 米 | 500
18 | 电缆 | 直流电缆 | PV1-F 1*4mm² | 米 | 3000
19 |  | 光伏专用接头 | 接线盒连接器 | 对 | 150
20 |  | 交流电缆 | YJV-3*10+2*6mm² | 米 | 900
21 |  | 交流电缆 | YJV-3*95+2*50mm² | 米 | 560
22 | 汇流箱 | 交流汇流箱 | 6进1出 | 台 | 2
23 | 施工辅材 |  | 含穿线管、线鼻子、扎带、焊条等 | 套 | 1
(一)材料合计（含税）
24 | 安装费 |  | 组件、逆变器、支架、桥架、配重块、电缆、汇流箱、辅材、安装等 | W | 291600
25 | 场地平整费 |  | 机械 | 平方米 | 4050
（二）施工合计（含税）
（三）安全文明施工费（安全防护措施、文明施工等含税）
合 计（一+二+三）（含税）