## 表-08 分部分项工程和单价措施项目清单与计价表
分部分项工程和单价措施项目清单与计价表
工程名称：钢结构停车棚（99.375KWp)光伏发电项目 | [5 empty] | 标段：新建光伏车棚、雨棚钢结构光伏发电工程 |  |  | 第 1 页 共 3 页
序号 | 项目编码 | 项目名称 | 项目特征描述 | 计量单位 | 工程量 |  | 金额（元）
[7 empty] | 综合单价 | 综合合价 |  | 其中：暂估价
整个项目
1 | 03B002 | 多晶组件 | 1.名称:多晶组件安装 2.规格:双玻265W组件 | 块 | 375
2 | 03B003 | 多晶组件 | 1.名称:多晶组件主材 2.规格:双玻265W组件 | 块 | 375
3 | 030404031001 | 小电器 | 1.名称:组串式逆变器 2.型号:25KW组串式逆变器 | 台 | 3
4 | 030411003001 | 桥架 | 1.名称:镀锌桥架 2.规格:75*50*1.2mm 3.材质:钢制 | m | 300
5 | 030408001001 | 电力电缆 | 1.名称:直流电缆 2.规格:PV1-F 1*4mm² | m | 1450
6 | 030408001002 | 电力电缆 | 1.名称:交流电缆 2.规格:YJV-3*10+2*6mm² | m | 900
7 | 030505006001 | 同轴电缆接头 | 1.规格:光伏专用接头 2.方式:接线盒连接器 | 对 | 50
8 | 030409001001 | 防雷接地 | 1.名称:防雷接地 2.材质:圆钢 | 套 | 1
本页小计
注：为计取规费等的使用，可在表中增设其中：“定额人工费”。
表—08
分部分项工程和单价措施项目清单与计价表
工程名称：钢结构停车棚（99.375KWp)光伏发电项目 | [5 empty] | 标段：新建光伏车棚、雨棚钢结构光伏发电工程 |  |  | 第 2 页 共 3 页
序号 | 项目编码 | 项目名称 | 项目特征描述 | 计量单位 | 工程量 |  | 金额（元）
[7 empty] | 综合单价 | 综合合价 |  | 其中：暂估价
9 | 030408001003 | 电力电缆 | 1.名称:电力电缆 2.规格:YJV-3*10+2*6mm² | m | 1200
10 | 03B004 | 电气安装 | 1.电缆布置安装 2.桥架安装、套管安装 3.电缆连接、电缆标码 4.系统测试联调、设备安装 | KW | 99.38
11 | 03B005 | 光伏安装 | 1.光伏支架安装2.光伏组件安装3.光伏电气安装4.含辅材 | KW | 99.38
12 | 031002003001 | 套管 | 1.名称、类型:电缆套管过路 2.材质:DN100镀锌管 | m | 30
13 | 041001001001 | 拆除路面 | 1.材质:混凝土类（无筋） 2.厚度:10cm 3.备注:先拆除后恢复 | m2 | 30
14 | 041001001002 | 拆除路面 | 1.材质:混凝土类（无筋） 2.厚度:10cm 3.备注:先拆除后恢复 | m2 | 30
15 | 010507006002 | 电缆窨井 | 1.部位:电缆窨井 2.混凝土强度等级:800*800*1000（含井盖） | 座 | 2
16 | 010101003001 | 挖沟槽土方 | 1.土壤类别:四类土 2.挖土深度:2m 内 | m3 | 42
本页小计
注：为计取规费等的使用，可在表中增设其中：“定额人工费”。
表—08
分部分项工程和单价措施项目清单与计价表
工程名称：钢结构停车棚（99.375KWp)光伏发电项目 | [5 empty] | 标段：新建光伏车棚、雨棚钢结构光伏发电工程 |  |  | 第 3 页 共 3 页
序号 | 项目编码 | 项目名称 | 项目特征描述 | 计量单位 | 工程量 |  | 金额（元）
[7 empty] | 综合单价 | 综合合价 |  | 其中：暂估价
17 | 010103001001 | 回填方 | 1.密实度要求:夯填 2.填方材料品种:回填砂 | m3 | 0.84
18 | 010103001002 | 回填方 | 1.密实度要求:夯填 2.填方材料品种:回填土 | m3 | 41.16
19 | 041001002001 | 拆除人行道 | 1.材质:绿化砖拆除 | m2 | 60
20 | 040203008001 | 绿化砖面层恢复 | 1.块料品种、规格:绿化砖面层恢复 | m2 | 42
21 | 041001003001 | 拆除绿化砖基层 | 1.材质:拆除绿化砖基层 | m2 | 14.4
22 | 010404001001 | 绿化砖基层恢复 | 1.垫层材料种类、配合比、厚度:绿化砖基层恢复 | m3 | 14.4
23 | 031002003003 | 套管 | 1.名称、类型:电缆套管过路 2.材质:DN100UPVC管 | m | 400
分部分项合计
措施项目
单价措施合计
本页小计
合 计
注：为计取规费等的使用，可在表中增设其中：“定额人工费”。
表—08

## 表-11 总价措施项目清单与计价表
总价措施项目清单与计价表
工程名称：钢结构停车棚（99.375KWp)光伏发电项目 |  |  |  | 标段：新建光伏车棚、雨棚钢结构光伏发电工程 |  |  |  | 第 1 页 共 2 页
序号 | 项目编码 | 项目名称 | 计算基础 |  | 费率 (%) | 金额 (元) | 调整 费率 (%) |  | 调整后 金额(元) | 备注
1 | 031302001001 | 安全文明施工费
1.1 | 1.1 | 基本费 | 分部分项合计+技术措施项目合计-分部分项设备费-技术措施项目设备费-税后独立费 |  | 1.5
1.2 | 1.2 | 增加费 | 分部分项合计+技术措施项目合计-分部分项设备费-技术措施项目设备费-税后独立费 |  | 0
2 | 031302002001 | 夜间施工 | 分部分项合计+技术措施项目合计-分部分项设备费-技术措施项目设备费-税后独立费
3 | 031302003001 | 非夜间施工照明 | 分部分项合计+技术措施项目合计-分部分项设备费-技术措施项目设备费-税后独立费 | [6 empty] | 在计取非夜间施工照明费时，建筑工程、仿古工程、修缮土建部分仅地下室（地宫）部分可计取；单独装饰、安装工程、园林绿化工程、修缮安装部分仅特殊施工部位内施工项目可计取
4 | 031302004001 | 二次搬运 | 分部分项合计+技术措施项目合计-分部分项设备费-技术措施项目设备费-税后独立费
5 | 031302005001 | 冬雨季施工 | 分部分项合计+技术措施项目合计-分部分项设备费-技术措施项目设备费-税后独立费
6 | 031302006001 | 已完工程及设备保 | 分部分项合计+技术
编制人（造价人员）： |  |  |  | 复核人（造价工程师）：
表-11
总价措施项目清单与计价表
工程名称：钢结构停车棚（99.375KWp)光伏发电项目 |  |  |  | 标段：新建光伏车棚、雨棚钢结构光伏发电工程 |  |  |  | 第 2 页 共 2 页
序号 | 项目编码 | 项目名称 | 计算基础 |  | 费率 (%) | 金额 (元) | 调整 费率 (%) |  | 调整后 金额(元) | 备注
|  | 护 | 措施项目合计-分部分项设备费-技术措施项目设备费-税后独立费
7 | 031302008001 | 临时设施 | 分部分项合计+技术措施项目合计-分部分项设备费-技术措施项目设备费-税后独立费
8 | 031302009001 | 赶工措施 | 分部分项合计+技术措施项目合计-分部分项设备费-技术措施项目设备费-税后独立费
9 | 031302010001 | 按质论价 | 分部分项合计+技术措施项目合计-分部分项设备费-技术措施项目设备费-税后独立费
10 | 031302011001 | 住宅分户验收 | 分部分项合计+技术措施项目合计-分部分项设备费-技术措施项目设备费-税后独立费 | [6 empty] | 在计取住宅分户验收时，大型土石方工程、桩基工程和地下室部分不计入计费基础
合 计
编制人（造价人员）： |  |  |  | 复核人（造价工程师）：
表-11

## 表-13 规费、税金项目清单与计价表
规费、税金项目清单与计价表
工程名称：钢结构停车棚（99.375KWp)光伏发电项目 |  |  | 标段：新建光伏车棚、雨棚钢结构光伏发电工程 |  | 第 1 页 共 1 页
序号 | 项目名称 | 计算基础 |  | 计算基数 |  | 计算费率(%) | 金额(元)
1 | 规费 | 工程排污费+社会保险费+住房公积金
1.1 | 社会保险费 | 分部分项工程+措施项目+其他项目-分部分项设备费-技术措施项目设备费-税后独立费 |  |  |  | 2.4
1.2 | 住房公积金 | 分部分项工程+措施项目+其他项目-分部分项设备费-技术措施项目设备费-税后独立费 |  |  |  | 0.42
1.3 | 工程排污费 | 分部分项工程+措施项目+其他项目-分部分项设备费-技术措施项目设备费-税后独立费 |  |  |  | 0.1
2 | 税金 | 分部分项工程+措施项目+其他项目+规费-(甲供材料费+甲供主材费+甲供设备费)/1.01-税后独立费 |  |  |  | 11
合 计
表—13